## Poklopnice vez 7-9
TROŠKOVNIK POMORSKIH GRAĐEVINA
ZAMJENA POKLOPNICA NA VEZOVIMA 7 - 9
Stavka | Opis | Jed. mjere | Količina | Jed. cijena | Ukupna cijena
A. | PRETHODNI RADOVI
A.1. | Uklanjanje segmenata postojeće metalne ograde standardnog tipa izvan granica planiranog zahvata na udaljenost cca 10 m. Segmenti ograde su fiksirani na pomičnim montažnim ab blokovima. Bruto dim bloka BxHxL=60x80x270 cm. U stavci je obuhvaćeno prethodno skidanje vijčanih veza ogradnih elemenata.
| Obračun po komadu pomaknutog segmenta ograde mase cca 1000 kg. | kom | 4 |  | 0
A. | PRETHODNI RADOVI - UKUPNO: |  |  |  | 0
B. | RADOVI RAZGRADNJI
B.1. | Rezanje i razgradnja asfaltnog zastora trakaste površine prosječne širine cca do 30 cm, deb cca 10-15 cm, uzduž trase sanacije kamenih poklopnica na kruni obalnog zida. Rad je potreban radi osiguranja pristupa radovima sanacije poklopnica. U stavci je obuhvaćen prijenos, utovar i odvoz razgrađenog materijala na legalnu deponiju udaljenu cca do 20 km, kao i trošak korištenja deponije.
| Obračun po m2 razgrađenog asfalta. | m2 | 80 |  | 0
B.2. | Pažljivo štemanje i razgradnja oštećenih poklopnica u obliku kamenih blokova na kruni obalnog zida od veza 7 do veza 9. Vrh krune iznad nivoa mora cca 2 m. Dim presjeka poklopnica su BxH= cca 125x35 cm, masa cca 1000-1100 kg/m1. Rad izvesti pažljivo da se ne ošteti okolna površina obalnog zida, kao ni bitve i gumeni odbojnici. U stavci je obuhvaćeno čišćenje i otucanje ostataka mjestimičnih nakupina morta, te prijenos, utovar i odvoz razgrađenog materijala na legalnu deponiju izvan gradilišta udaljenu cca do 20 km, kao i trošak korištenja deponije.
| Obračun po m1 razgrađene krune obalnog zida. | m | 242 |  | 0
B. | RADOVI RAZGRADNJI - SVEUKUPNO: |  |  |  | 0
C. | KAMENARSKI RADOVI
C.1. | Nabavka, dobava i ugradnja kamenih poklopnica oblika kamenih masivnih blokova-kvadera na kruni obalnog zida umjesto starih prethodno razgrađenih. Dim presjeka su BxH= cca 125x35 cm. Boja, vrsta, tvrdoća i čvrstoća kamena, površinska obrada i estetika u svemu kao postojeći odnosno jednakovrijedan kao Visočani ili Veselje. Ugradnja u cementni mort. Prethodna razgradnja starih poklopnica obračunava se u posebnoj stavci.
| Obračun po m1 postavljenih kamenih poklopnica mjereno po dužini krune obalnog zida. | m | 242 |  | 0
C.2. | Nabavka, transport i oblaganje kamenim kvaderima površine između bitvi i ruba asfalta obalne prometnice. Prosječne dim pojedine obloge su BxLxH= cca 35x75x35 cm. Boja, vrsta, tvrdoća i čvrstoća kamena, površinska obrada i estetika u svemu kao postojeći odnosno jednakovrijedan kao Visočani ili Veselje.
| Obračun po m2 tlocrta obložene površine. | m2 | 6 |  | 0
C.3. | Fugiranje novoizvedenih poklopnica na kruni obalnog zida mortom potrebne recepture. Obrada fuga identična kao postojeća.
| Obračun po m2 bruto fugiranog oplošja novougrađenog rubnog kamena. | m2 | 390 |  | 0
C. | KAMENARSKI RADOVI - SVEUKUPNO: |  |  |  | 0
D. | OSTALI RADOVI
D.1. | Nabavka asfalta, transport i ponovno asfaltiranje trakaste površine širine cca do 30 cm uzduž novopostavljenih rubnih kamenih poklopnica na obalnom zidu. U stavci je obuhvaćeno prethodno emulziranje rubova starog zarezanog asfalta, te zaštita površine novougrađenih kamenih poklopnica od mogućih mehaničkih oštećenja ili onečišćenja asfaltom. Stavka obuhvaća kompletan rad i materijal sukladno važećem O.T.U. za radove u cestogradnji. Prethodno rezanje i razgradnja asfalta obračunava se u posebnoj stavci. Obračun po m2 asfaltirane površine.
D.1.1. | Donji nosivi sloj BNS 16 kalkulativne debljine 8-10 cm. | m2 | 80 |  | 0
D.1.2. | Habajući sloj AB 11 kalkulativne debljine 5 cm. | m2 | 80 |  | 0
D.2. | Prijenos i ponovno postavljanje postojeće metalne ograde standardnog tipa. Segmenti ograde su fiksirani na pomičnim montažnim ab blokovima. Bruto dim bloka BxHxL=60x80x270 cm, masa cca 1000 kg. U stavci je obuhvaćeno spajanje elemenata ograde postojećim spojnicama sa vijcima. Dužina prijenosa cca 10 m.
| Obračun po komadu ponovno postavljenog segmenta ograde. | kom | 4 |  | 0
D.3. | Regulacija prometa pješaka i vozila lučkom prometnicom za vrijeme trajanja planiranih radova. U stavci je obuhvaćena eventualno potrebna izrada zaštitne gradilišne ograde u skladu s važećim Zakonom o zaštiti na radu.
| Obračun za komplet opisanog posla. | kpl | 1 |  | 0
D.4. | Kompletno čišćenje gradilišta po završetku radova. | kpl | 1 |  | 0
D. | OSTALI RADOVI - SVEUKUPNO: |  |  |  | 0
REKAPITULACIJA TROŠKOVA GRADNJE
A. | PRETHODNI RADOVI |  |  |  | 0
B. | RADOVI RAZGRADNJI |  |  |  | 0
C. | KAMENARSKI RADOVI |  |  |  | 0
D. | OSTALI RADOVI |  |  |  | 0
| SVEUKUPNO /EURO/ : |  |  |  | 0
| PDV 25% /EURO/ : |  |  |  | 0
| SVEUKUPNO /EURO/ : |  |  |  | 0
NAPOMENA:
Iskazane količine po pojedinim stavkama služe za grubo sagledavanje opsega i količine radova. Obračun će se vršiti prema stvarno utrošenim količinama utvrđenim u građevinskoj knjizi i ovjerenim od službe stručnog nadzora.
Lučka uprava Dubrovnik se obavezuje do zaključenja natječaja omogućiti svakom ponuditelju obilazak objekta te pružiti eventualne dodatne informacije u svrhu izrade kvalitetnije ponude.